## Sheet1
只有uir8-11是脉冲信号。 |  |  |  | 微指令 | uir23 | uir22 | uir21 | uir20 | uir19 | uir18 | uir17 | uir16 | uir15 | uir14 | uir13 | uir12 | uir11 | uir10 | uir9 | uir8 | uir7 | uir6 | uir5 | uir4 | uir3 | uir2 | uir1 | uir0
|  |  |  | 含义 | 00-PCS,01-INC,10-JMP,11-LOOP |  | M | S3 | S2 | S1 | S0 | C0 | 01-R0A,10-MA |  | 01-PB,10-R1B |  | 001-CPR0,010-CPR1,011-CPPC,100-CPIR,101-CPMAR,111-CPCS |  |  | CPRAM | SMULU | null | RDN | WRN | G | 001-LD0,010-JP0,011-QJP0
机器周期 | 节拍 | 微操作 | 微地址 | 注释 | PCS即让CS+IP得到地址输出，INC即IP+1，JMP即跳转 |  | M=1逻辑，M=0算数 | S3-S0是ALU的4个控制信号 |  |  |  | 进位输入 | 选择器A通过R0或通过RAM |  | 选择器B通过R1或通过PC |  | R0、R1、PC、IR、MAR寄存器的打入信号 |  |  |  | 选择是将ALU的结果放在BUS上还是把MULU的放上去 |  |  | 控制RAM的写 | 停机 | LD0正常+1，JP0无条件转移（按微指令给出的地址），QJP0解释机器指令到对应入口地址
取指周期 | T1 | PC->MAR | 00H |  | 00 |  | 1 | 1010 |  |  |  | 0 | 00 |  | 01 |  | 101 |  |  | 0 | 00 |  | 00 |  | 0 | 001
| T2 | M(MAR),PC+1->PC | 01H | M(MAR)自动执行 | 01 |  | 1 | 1010 |  |  |  | 0 | 00 |  | 01 |  | 011 |  |  | 1 | 00 |  | 10 |  | 0 | 001
| T3 | RAM->IR | 02H |  | 00 |  | 1 | 1111 |  |  |  | 0 | 10 |  | 00 |  | 100 |  |  | 0 | 00 |  | 00 |  | 0 | 001
| T4 | QJP IR | 03H |  | 00 |  | 0 | 0000 |  |  |  | 0 | 00 |  | 00 |  | 000 |  |  | 0 | 00 |  | 00 |  | 0 | 011
MOVR02间址周期 | T1 | PC->MAR | 30H |  | 00 |  | 1 | 1010 |  |  |  | 0 | 00 |  | 01 |  | 101 |  |  | 0 | 00 |  | 00 |  | 0 | 001
| T2 | M(RAM),PC+1->PC | 31H |  | 01 |  | 1 | 1010 |  |  |  | 0 | 00 |  | 01 |  | 011 |  |  | 1 | 00 |  | 10 |  | 0 | 001
| T3 | RAM->R0 | 32H |  | 00 |  | 1 | 1111 |  |  |  | 0 | 10 |  | 00 |  | 001 |  |  | 0 | 00 |  | 00 |  | 0 | 001
| T4 | JP 34H | 33H |  | 00 |  | 0 | 0000 |  |  |  | 0 | 00 |  | 00 |  | 000 |  |  | 0 | 00 |  | 00 |  | 0 | 001
MOVR12间址周期 | T1 | PC->MAR | 40H |  | 00 |  | 1 | 1010 |  |  |  | 0 | 00 |  | 01 |  | 101 |  |  | 0 | 00 |  | 00 |  | 0 | 001
| T2 | M(RAM),PC+1->PC | 41H |  | 01 |  | 1 | 1010 |  |  |  | 0 | 00 |  | 01 |  | 011 |  |  | 1 | 00 |  | 10 |  | 0 | 001
| T3 | RAM->R0 | 42H |  | 00 |  | 1 | 1111 |  |  |  | 0 | 10 |  | 00 |  | 001 |  |  | 0 | 00 |  | 00 |  | 0 | 001
| T4 | JP 44H | 43H |  | 00 |  | 0 | 0000 |  |  |  | 0 | 00 |  | 00 |  | 000 |  |  | 0 | 00 |  | 00 |  | 0 | 001
MOVR01执行周期 | T1 | PC->MAR | 10H |  | 00 |  | 1 | 1010 |  |  |  | 0 | 00 |  | 01 |  | 101 |  |  | 0 | 00 |  | 00 |  | 0 | 001
| T2 | M(RAM),PC+1->PC | 11H |  | 01 |  | 1 | 1010 |  |  |  | 0 | 00 |  | 01 |  | 011 |  |  | 1 | 00 |  | 10 |  | 0 | 001
| T3 | RAM->R0 | 12H |  | 00 |  | 1 | 1111 |  |  |  | 0 | 10 |  | 00 |  | 001 |  |  | 0 | 00 |  | 00 |  | 0 | 001
| T4 | JP 00H | 13H |  | 00 |  | 0 | 0000 |  |  |  | 0 | 00001000 | [7 empty] | 00 |  | 00 |  | 0 | 010
MOVR11执行周期 | T1 | PC->MAR | 20H |  | 00 |  | 1 | 1010 |  |  |  | 0 | 00 |  | 01 |  | 101 |  |  | 0 | 00 |  | 00 |  | 0 | 001
| T2 | M(RAM),PC+1->PC | 21H |  | 01 |  | 1 | 1010 |  |  |  | 0 | 00 |  | 01 |  | 011 |  |  | 1 | 00 |  | 10 |  | 0 | 001
| T3 | RAM->R1 | 22H |  | 00 |  | 1 | 1111 |  |  |  | 0 | 10 |  | 00 |  | 010 |  |  | 0 | 00 |  | 00 |  | 0 | 001
| T4 | JP 00H | 23H |  | 00 |  | 0 | 0000 |  |  |  | 0 | 00001000 | [7 empty] | 00 |  | 00 |  | 0 | 010
MOVR02执行周期 | T1 | R0->MAR | 34H |  | 00 |  | 1 | 1111 |  |  |  | 0 | 01 |  | 00 |  | 101 |  |  | 0 | 00 |  | 00 |  | 0 | 001
| T2 | M(RAM) | 35H |  | 00 |  | 0 | 0000 |  |  |  | 0 | 00 |  | 00 |  | 000 |  |  | 1 | 00 |  | 10 |  | 0 | 001
| T3 | RAM->R0 | 36H |  | 00 |  | 1 | 1111 |  |  |  | 0 | 10 |  | 00 |  | 001 |  |  | 0 | 00 |  | 00 |  | 0 | 001
| T4 | JP 00H | 37H |  | 00 |  | 0 | 0000 |  |  |  | 0 | 00001000 | [7 empty] | 00 |  | 00 |  | 0 | 010
MOVR12执行周期 | T1 | R0->MAR | 44H |  | 00 |  | 1 | 1111 |  |  |  | 0 | 01 |  | 00 |  | 101 |  |  | 0 | 00 |  | 00 |  | 0 | 001
| T2 | M(RAM) | 45H |  | 00 |  | 0 | 0000 |  |  |  | 0 | 00 |  | 00 |  | 000 |  |  | 1 | 00 |  | 10 |  | 0 | 001
| T3 | RAM->R1 | 46H |  | 00 |  | 1 | 1111 |  |  |  | 0 | 10 |  | 00 |  | 010 |  |  | 0 | 00 |  | 00 |  | 0 | 001
| T4 | JP 00H | 47H |  | 00 |  | 0 | 0000 |  |  |  | 0 | 00001000 | [7 empty] | 00 |  | 00 |  | 0 | 010
ADD执行周期 | T1 | R0+R1->R0 | 50H |  | 00 |  | 0 | 1001 |  |  |  | 1 | 01 |  | 10 |  | 001 |  |  | 0 | 00 |  | 00 |  | 0 | 001
| T2 |  | 51H |  | 00 |  | 0 | 0000 |  |  |  | 0 | 00 |  | 00 |  | 000 |  |  | 0 | 00 |  | 00 |  | 0 | 001
| T3 |  | 52H |  | 00 |  | 0 | 0000 |  |  |  | 0 | 00 |  | 00 |  | 000 |  |  | 0 | 00 |  | 00 |  | 0 | 001
| T4 | JP 00H | 53H |  | 00 |  | 0 | 0000 |  |  |  | 0 | 00001000 | [7 empty] | 00 |  | 00 |  | 0 | 010
SUB执行周期 | T1 | R0-R1->R0 | 60H |  | 00 |  | 0 | 0110 |  |  |  | 0 | 01 |  | 10 |  | 001 |  |  | 0 | 00 |  | 00 |  | 0 | 001
| T2 |  | 61H |  | 00 |  | 0 | 0000 |  |  |  | 0 | 00 |  | 00 |  | 000 |  |  | 0 | 00 |  | 00 |  | 0 | 001
| T3 |  | 62H |  | 00 |  | 0 | 0000 |  |  |  | 0 | 00 |  | 00 |  | 000 |  |  | 0 | 00 |  | 00 |  | 0 | 001
| T4 | JP 00H | 63H |  | 00 |  | 0 | 0000 |  |  |  | 0 | 00001000 | [7 empty] | 00 |  | 00 |  | 0 | 010
XOR执行周期 | T1 | R0^R1->R0 | 70H |  | 00 |  | 1 | 0110 |  |  |  | 1 | 01 |  | 10 |  | 001 |  |  | 0 | 00 |  | 00 |  | 0 | 001
| T2 |  | 71H |  | 00 |  | 0 | 0000 |  |  |  | 0 | 00 |  | 00 |  | 000 |  |  | 0 | 00 |  | 00 |  | 0 | 001
| T3 |  | 72H |  | 00 |  | 0 | 0000 |  |  |  | 0 | 00 |  | 00 |  | 000 |  |  | 0 | 00 |  | 00 |  | 0 | 001
| T4 | JP 00H | 73H |  | 00 |  | 0 | 0000 |  |  |  | 0 | 00001000 | [7 empty] | 00 |  | 00 |  | 0 | 010
STORE1间址周期 | T1 | PC->MAR | 80H |  | 00 |  | 1 | 1010 |  |  |  | 0 | 00 |  | 01 |  | 101 |  |  | 0 | 00 |  | 00 |  | 0 | 001
| T2 | M(MAR),PC+1->PC | 81H |  | 01 |  | 1 | 1010 |  |  |  | 0 | 00 |  | 01 |  | 011 |  |  | 1 | 00 |  | 10 |  | 0 | 001
| T3 | RAM->MAR | 82H |  | 00 |  | 1 | 1111 |  |  |  | 0 | 10 |  | 00 |  | 101 |  |  | 0 | 00 |  | 00 |  | 0 | 001
| T4 | JP 84H | 83H |  | 00 |  | 0 | 0000 |  |  |  | 0 | 00 |  | 00 |  | 000 |  |  | 0 | 00 |  | 00 |  | 0 | 001
STORE1执行周期 | T1 | R1->RAM | 84H |  | 00 |  | 1 | 1010 |  |  |  | 0 | 00 |  | 10 |  | 000 |  |  | 1 | 00 |  | 01 |  | 0 | 001
| T2 |  | 85H |  | 00 |  | 0 | 0000 |  |  |  | 0 | 00 |  | 00 |  | 000 |  |  | 0 | 00 |  | 00 |  | 0 | 001
| T3 |  | 86H |  | 00 |  | 0 | 0000 |  |  |  | 0 | 00 |  | 00 |  | 000 |  |  | 0 | 00 |  | 00 |  | 0 | 001
| T4 | JP 00H | 87H |  | 00 |  | 0 | 0000 |  |  |  | 0 | 00001000 | [7 empty] | 00 |  | 00 |  | 0 | 010
STORE2间址周期 | T1 | PC->MAR | 90H |  | 00 |  | 1 | 1010 |  |  |  | 0 | 00 |  | 01 |  | 101 |  |  | 0 | 00 |  | 00 |  | 0 | 001
| T2 | M(MAR),PC+1->PC | 91H |  | 01 |  | 1 | 1010 |  |  |  | 0 | 00 |  | 01 |  | 011 |  |  | 1 | 00 |  | 10 |  | 0 | 001
| T3 | RAM->MAR | 92H |  | 00 |  | 1 | 1111 |  |  |  | 0 | 10 |  | 00 |  | 101 |  |  | 0 | 00 |  | 00 |  | 0 | 001
| T4 | JP 94H | 93H |  | 00 |  | 0 | 0000 |  |  |  | 0 | 00 |  | 00 |  | 000 |  |  | 0 | 00 |  | 00 |  | 0 | 001
STORE2执行周期 | T1 | M(MAR) | 94H |  | 00 |  | 0 | 0000 |  |  |  | 0 | 00 |  | 00 |  | 000 |  |  | 1 | 00 |  | 10 |  | 0 | 001
| T2 | RAM->MAR | 95H |  | 00 |  | 1 | 1111 |  |  |  | 0 | 10 |  | 00 |  | 101 |  |  | 0 | 00 |  | 00 |  | 0 | 001
| T3 | R0->RAM | 96H |  | 00 |  | 1 | 1111 |  |  |  | 0 | 01 |  | 00 |  | 000 |  |  | 1 | 00 |  | 01 |  | 0 | 001
| T4 | JP 00H | 97H |  | 00 |  | 0 | 0000 |  |  |  | 0 | 00001000 | [7 empty] | 00 |  | 00 |  | 0 | 010
转移微指令测试周期 | T1 | JP(uir15-uir8) |  |  | 00 |  | 0 | 0000 |  |  |  | 0 | 00 |  | 00 |  | 100 |  |  | 0 | 00 |  | 00 |  | 0 | 010
| T2 | QJP IR |  |  | 00 |  | 0 | 0000 |  |  |  | 0 | 00 |  | 00 |  | 000 |  |  | 0 | 00 |  | 00 |  | 0 | 011
| T3 | -
| T4 | -
MUL执行周期 | T1 | R0^R1->R0 | A0H |  | 00 |  | 0 | 0000 |  |  |  | 0 | 01 |  | 10 |  | 001 |  |  | 0 | 10 |  | 00 |  | 0 | 001
| T2 |  | A1H |  | 00 |  | 0 | 0000 |  |  |  | 0 | 00 |  | 00 |  | 000 |  |  | 0 | 00 |  | 00 |  | 0 | 001
| T3 |  | A2H |  | 00 |  | 0 | 0000 |  |  |  | 0 | 00 |  | 00 |  | 000 |  |  | 0 | 00 |  | 00 |  | 0 | 001
| T4 | JP 00H | A3H |  | 00 |  | 0 | 0000 |  |  |  | 0 | 00001000 | [7 empty] | 00 |  | 00 |  | 0 | 010
JMP SHORT执行周期 | T1 | IP+IR[0..3]->IP | B0H |  | 10 |  | 1 | 1010 |  |  |  | 0 | 00 |  | 01 |  | 011 |  |  | 0 | 00 |  | 00 |  | 0 | 001
| T2 |  | B1H |  | 00 |  | 0 | 0000 |  |  |  | 0 | 00 |  | 00 |  | 000 |  |  | 0 | 00 |  | 00 |  | 0 | 001
| T3 |  | B2H |  | 00 |  | 0 | 0000 |  |  |  | 0 | 00 |  | 00 |  | 000 |  |  | 0 | 00 |  | 00 |  | 0 | 001
| T4 | JP 00H | B3H |  | 00 |  | 0 | 0000 |  |  |  | 0 | 00001000 | [7 empty] | 00 |  | 00 |  | 0 | 010
LOOP执行周期 | T1 | R0-1->R0 | C0H |  | 00 |  | 0 | 1111 |  |  |  | 1 | 01 |  | 00 |  | 001 |  |  | 0 | 00 |  | 00 |  | 0 | 001
| T2 | if(ZERO)IP-IR[0..3]->IP | C1H |  | 11 |  | 1 | 1010 |  |  |  | 0 | 00 |  | 01 |  | 011 |  |  | 0 | 00 |  | 00 |  | 0 | 001
| T3 |  | C2H |  | 00 |  | 0 | 0000 |  |  |  | 0 | 00 |  | 00 |  | 000 |  |  | 0 | 00 |  | 00 |  | 0 | 001
| T4 | JP 00H | C3H |  | 00 |  | 0 | 0000 |  |  |  | 0 | 00001000 | [7 empty] | 00 |  | 00 |  | 0 | 010
JMP FAR执行周期 | T1 | IR[0..3]->CS | D0H |  | 00 |  | 0 | 0000 |  |  |  | 0 | 00 |  | 00 |  | 111 |  |  | 0 | 00 |  | 00 |  | 0 | 001
| T2 |  | D1H |  | 00 |  | 0 | 0000 |  |  |  | 0 | 00 |  | 00 |  | 000 |  |  | 0 | 00 |  | 00 |  | 0 | 001
| T3 |  | D2H |  | 00 |  | 0 | 0000 |  |  |  | 0 | 00 |  | 00 |  | 000 |  |  | 0 | 00 |  | 00 |  | 0 | 001
| T4 | JP 00H | D3H |  | 00 |  | 0 | 0000 |  |  |  | 0 | 00001000 | [7 empty] | 00 |  | 00 |  | 0 | 010
JNZ执行周期 | T1 | if(ZERO)IP-IR[0..3]->IP | E0H |  | 11 |  | 1 | 1010 |  |  |  | 0 | 00 |  | 01 |  | 011 |  |  | 0 | 00 |  | 00 |  | 0 | 001
| T2 |  | E1H |  | 00 |  | 0 | 0000 |  |  |  | 0 | 00 |  | 00 |  | 000 |  |  | 0 | 00 |  | 00 |  | 0 | 001
| T3 |  | E2H |  | 00 |  | 0 | 0000 |  |  |  | 0 | 00 |  | 00 |  | 000 |  |  | 0 | 00 |  | 00 |  | 0 | 001
| T4 | JP 00H | E3H |  | 00 |  | 0 | 0000 |  |  |  | 0 | 00001000 | [7 empty] | 00 |  | 00 |  | 0 | 010
HALT执行周期 | T1 | HALT | E0H |  | 00 |  | 0 | 0000 |  |  |  | 0 | 00 |  | 00 |  | 000 |  |  | 0 | 00 |  | 00 |  | 1 | 001
| T2 |  | E1H |  | 00 |  | 0 | 0000 |  |  |  | 0 | 00 |  | 00 |  | 000 |  |  | 0 | 00 |  | 00 |  | 0 | 001
| T3 |  | E2H |  | 00 |  | 0 | 0000 |  |  |  | 0 | 00 |  | 00 |  | 000 |  |  | 0 | 00 |  | 00 |  | 0 | 001
| T4 |  | E3H |  | 00 |  | 0 | 0000 |  |  |  | 0 | 00 |  | 00 |  | 000 |  |  | 0 | 00 |  | 00 |  | 0 | 001